## KRYCÍ LIST
3 ŘRD LIBOCKÁ - VÝKAZ VÝMĚR
1) | BETONOVÉ KONSTRUKCE
| VODOSTAVEBNÝ BETON | 94.753 | m3
| BETON PROSTÝ | 12.7519 | m3
| ŽELEZOBETON - STROPY | 158.409 | m3
| ŽELEZOBETON STĚNY | 185.5407 | m3
2) | ZDĚNÉ KONSTRUKCE
| KERAMICKÉ BLOKY TL. 80 MM | 11.2043 | m3
| KERAMICKÉ BLOKY TL. 115 MM | 23.4437 | m3
3) | PODLAHY
| VLÁKNOBETON TL. 60 MM | 43.5456 | m3
4) | TEPELNÉ IZOLACE
| EPS 100 S TL. 180 MM (PODLAHA NA ZEMINĚ) | 25.4664 | m3 | 80.17 | m2
| EPS 100 S TL. 100 MM (PODLAHA PŮDA) | 3.034 | m3 | 30.34 | m2
| EPS 100 S TL. 30 MM | 17.5284 | m3 | 614.62 | m2
| EPS GREY TL. 190 MM | 0.23631 | m3 | 1.2438 | m2
| EPS GREY TL. 200 MM | 16.5292 | m3 | 82.646 | m2
| EPS GREY TL. 240 MM | 111.1507 | m3 | 463.1281 | m2
| XPS TL. 190 MM | 29.1598 | m3 | 153.4727 | m2
| XPS TL. 200 MM | 13.7712 | m3 | 68.856 | m2
| PIR TL. 160 MM | 17.9872 | m3 | 112.42 | m2
| PIR TL. 180 MM | 34.5712 | m3 | 192.062 | m2
| MINERÁLNÍ VATA TL. 200 MM | 20.656 | m3 | 103.28 | m2
| MINERÁLNÍ VATA TL. 120 MM | 4.4054 | m3 | 36.7114 | m2
| MINERÁLNÍ VATA TL. 100 MM | 1.8765 | m3 | 18.765 | m2
| MINERÁLNÍ VATA TL. 80 MM | 30.4355 | m3 | 380.4438 | m2
| MINERÁLNÍ VATA TL. 60 MM | 0.8195 | m3 | 13.6584 | m2
5) | AKUSTICKÉ IZOLACE
| MINERÁLNÍ PLSŤ TL. 15 MM (KROČEJOVÁ IZOLACE) | 9.2193 | m3 | 607.06 | m2
| MINERÁLNÍ VATA TL. 40 MM (PŘEDSTĚNY MEZIDOMOVNÍ) | 6.1135 | m3 | 152.8364 | m2
6) | POVRCHOVÉ ÚPRAVY
EXTERIÉR
| CEMENTOVÁ STĚRKA | 112.47 | m2
| FASÁDNÍ OMÍTKA | 284.52 | m2
| HLINÍKOVÁ KRYTINA | 345.829 | m2
| PU NÁTĚR | 202.79 | m2
INTERIÉR
| OMÍTKY - STĚNY | 1596.2532 | m2
| OMÍTKY - STROPY | 312.0144 | m2
| SDK STĚNY | 262.2701 | m2
| SDK PODHLEDY | 420.0169 | m2
7) | DESKOVÉ MATERIÁLY
| OSB TL. 22 MM | 502.5233 | m2
| OSB TL. 25 MM | 269.469 | m2
| CETRIS TL. 24 MM | 76.36 | m2
8) | PŘEKLADY
PLOCHÁ OCEL 50*10 mm
| DÉLKA 1,00 M | 1 | ks | 1 | m
| DÉLKA 1,10 M | 5 | ks | 5.5 | m
| DÉLKA 1,20 M | 4 | ks | 4.8 | m
|  |  |  | 11.3 | m | 45.087 | kg
PLOCHÉ KERAMICKÉ PŘEKLADY
| DÉLKA 1,25 M | 11 | ks

## ZEMINA
ZEMNÍ PRÁCE
ZALOŽENÍ OBJKETU (VLASTNÍ JÁMA RD) | 782.18 | m3
PASY | 12.75 | m3
BAZÉN | 95.39 | m3
POHOTOVOSTNÍ STÁNÍ ZÁPAD | 185.77 | m3
PARTER | 223.1 | m3
VÝKOP KOLEM JÁMY | 146.89 | m3 | AKTUALIZOVÁNO DLE STATIKY
TERÉNNÍ ÚPRAVY - ZAHRADA | 84 | m3
TERÉNNÍ ÚPRAVA - ZEĎ U CESTY K HŘBITOVU | 40 | m3
| 1570.08 | m3
ZEMINA PRO ZÁSYPY | 185.87 | m3
AKUMULAČNÍ NÁDRŽE - VÝKOP | 32.09 | m3
ZASYPÁNÍ NÁDRŽÍ | 6.2 | m3
VODOMĚRNÁ ŠACHTA - VÝKOP | 10.2 | m3
ZASYPÁNÍ ŠACHET | 5.865 | m3
VSAK - VÝKOP | 26.88 | m3
VSAK - ZASYPÁNÍ | 17.704 | m3

## VODOSTAVEBNÝ BETON, ZÁKLADY
Vodostavebný beton
DESKY
ID | PODLAŽÍ | PLOCHA |  | OBJEM |  | TLOUŠŤKA
D1 ZÁKLADOVÁ | 1.PP | 78.81 | m2 | 19.7 | m3 | 250 | mm
D2 ZÁKLADOVÁ | 1.PP | 109.98 | m2 | 27.5 | m3 | 250 | mm
P1 PATKA | 1.PP | 3.24 | m2 | 3.24 | m3 | 1000 | mm
NÁBĚHY | 1.PP | 89.93 | m2 | 12.683 | m3
|  |  |  | 63.123 | m3
STĚNY
ID | PODLAŽÍ | VÝŠKA |  | TLOUŠŤKA |  | OBJEM
W01 1P | 1.PP | 180 | mm | 250 | mm | 0.22 | m3
W01 1P | 1.PP | 2 675 | mm | 250 | mm | 3.07 | m3
W01 1P | 1.PP | 2 855 | mm | 250 | mm | 0.97 | m3
W01 1P | 1.PP | 2 855 | mm | 250 | mm | 3.21 | m3
W01 1P | 1.PP | 2 855 | mm | 250 | mm | 3.4 | m3
W01 1P | 1.PP | 2 855 | mm | 250 | mm | 6.88 | m3
W01 1P | 1.PP | 2 855 | mm | 250 | mm | 11.18 | m3
W10 1P vodotěsn | 1.PP | 1 000 | mm | 300 | mm | 2.7 | m3
[6 empty] | 31.63 | m3
PASY - PROSTÝ BETON
| PODLAŽÍ | VÝŠKA |  | TLOUŠŤKA |  | OBJEM
| 1.PP | 600 | mm | 600 | mm | 12.7519 | m3
OPĚRNÉ ZDI
ZEĎ TL. 300 MM | 1.PP | 4250 | mm | 300 | mm | 5.7375 | m3
ZALOŽENÍ ZDI | 1.PP |  |  | 300 | mm | 1.62 | m3
ZEĎ TL. 200 MM | 1.PP | 1600 | mm | 200 | mm | 2.72 | m3
ZALOŽENÍ ZDI | 1.PP |  |  | 200 | mm | 1.19 | m3
[6 empty] | 11.2675 | m3

## ŽB - ZDI OBVODOVÉ
Zdi obvodové - železobeton
ID | PODLAŽÍ | TLOUŠŤKA |  | VÝŠKA |  | OBJEM
W02 1P | 1.PP | 200 | mm | 200 | mm | 0.14 | m3
W02 1P | 1.PP | 200 | mm | 2 655 | mm | 5.04 | m3
W02 1P | 1.PP | 200 | mm | 2 655 | mm | 3.96 | m3
W02 1P | 1.PP | 200 | mm | 2 655 | mm | 4.92 | m3
W02 1P | 1.PP | 200 | mm | 2 840 | mm | 1.25 | m3
W02 1P | 1.PP | 200 | mm | 2 855 | mm | 1.35 | m3
W02 1P | 1.PP | 200 | mm | 3 655 | mm | 2.58 | m3
W02 1P | 1.PP | 200 | mm | 200 | mm | 0.34 | m3
W02 1P | 1.PP | 200 | mm | 200 | mm | 0.36 | m3
W02 1P | 1.PP | 200 | mm | 200 | mm | 0.42 | m3
[6 empty] | 20.36 | m3
W03 1P | 1.PP | 250 | mm | 2 855 | mm | 3.44 | m3
W04 1N | 1.NP | 200 | mm | 2 720 | mm | 3.81 | m3
W04 1N | 1.NP | 200 | mm | 2 720 | mm | 5.19 | m3
W04 1N | 1.NP | 200 | mm | 2 720 | mm | 7.74 | m3
W04 2N | 2.NP | 200 | mm | 600 | mm | 0.61 | m3
W04 2N | 2.NP | 200 | mm | 875 | mm | 0.7 | m3
W04 2N | 2.NP | 200 | mm | 920 | mm | 0.93 | m3
W04 2N | 2.NP | 200 | mm | 1 395 | mm | 1.12 | m3
W04 2N | 2.NP | 200 | mm | 2 720 | mm | 0.9 | m3
W04 2N | 2.NP | 200 | mm | 2 720 | mm | 2.67 | m3
W04 2N | 2.NP | 200 | mm | 2 720 | mm | 2.79 | m3
W04 2N | 2.NP | 200 | mm | 2 720 | mm | 3.65 | m3
W04 2N | 2.NP | 200 | mm | 2 720 | mm | 5.19 | m3
W04 3N | 3.NP | 200 | mm | 4 020 | mm | 3.6 | m3
[6 empty] | 38.9 | m3
W05 2N | 2.NP | 200 | mm | 450 | mm | 0.05 | m3
W05 2N | 2.NP | 200 | mm | 1 200 | mm | 0.06 | m3
[6 empty] | 0.11 | m3
W06 1N | 1.NP | 200 | mm | 3 120 | mm | 7.93 | m3
W06 2N | 2.NP | 200 | mm | 2 720 | mm | 9.19 | m3
W06 3N | 3.NP | 200 | mm | 386 | mm | 1.42 | m3
[6 empty] | 18.54 | m3
W07 1N | 1.NP | 200 | mm | 3 120 | mm | 5.35 | m3
W07 2N | 2.NP | 200 | mm | 2 720 | mm | 3.88 | m3
W07 3N | 3.NP | 200 | mm | 4 880 | mm | 5 | m3
[6 empty] | 14.23 | m3
W22 1N | 1.NP | 140 | mm | 2 320 | mm | 0.79 | m3
W22 1N | 1.NP | 140 | mm | 3 520 | mm | 0.66 | m3
W22 2N | 2.NP | 140 | mm | 2 720 | mm | 0.53 | m3
W22 2N | 2.NP | 140 | mm | 2 720 | mm | 0.97 | m3
W22 3N | 3.NP | 140 | mm | 330 | mm | 0.21 | m3
[6 empty] | 3.16 | m3
[6 empty] | 98.74 | m3

## ŽB - ZDI VNITŘNÍ
Zdi vnitřní - železobeton
ID | PODLAŽÍ | TLOUŠŤKA |  | VÝŠKA |  | OBJEM
W08 1N | 1.NP | 300 | mm | 2 720 | mm | 0.16 | m3
W08 1P | 1.PP | 300 | mm | 2 855 | mm | 3.66 | m3
W08 2N | 1.NP | 300 | mm | 2 720 | mm | 0.16 | m3
W08 3N | 3.NP | 300 | mm |  |  | 0.11 | m3
W08 3N | 3.NP | 300 | mm |  |  | 0.12 | m3
W08 3N | 3.NP | 300 | mm |  |  | 0.39 | m3
[6 empty] | 4.6 | m3
W09 1N | 1.NP | 300 | mm | 2 720 | mm | 3.9965 | m3
W09 2N | 2.NP | 300 | mm | 2 720 | mm | 3.9965 | m3
W09 3N | 3.NP | 300 | mm |  |  | 1.3043 | m3
[6 empty] | 9.2974 | m3
W10 1P | 1.PP | 300 | mm | 3 035 | mm | 8.2 | m3
W11 1N | 1.NP | 200 | mm | 2 720 | mm | 0.95 | m3
W11 1N | 1.NP | 200 | mm | 2 720 | mm | 1.07 | m3
W11 1N | 1.NP | 200 | mm | 2 720 | mm | 1.18 | m3
W11 1N | 1.NP | 200 | mm | 2 720 | mm | 1.38 | m3
W11 2N | 2.NP | 200 | mm | 2 720 | mm | 1.62 | m3
W11 2N | 2.NP | 200 | mm | 2 720 | mm | 3.24 | m3
W11 2N | 2.NP | 200 | mm | 2 720 | mm | 3.41 | m3
W11 2N | 2.NP | 200 | mm | 2 720 | mm | 4.29 | m3
W11 3N | 3.NP | 200 | mm |  |  | 1.15 | m3
W11 3N | 3.NP | 200 | mm |  |  | 1.32 | m3
W11 3N | 3.NP | 200 | mm |  |  | 0.32 | m3
W11 3N | 3.NP | 200 | mm |  |  | 0.55 | m3
W11 3N | 3.NP | 200 | mm |  |  | 1.83 | m3
[6 empty] | 22.31 | m3
W12 1N | 1.NP | 300 | mm | 2 900 | mm | 4.45 | m3
W12 2N | 2.NP | 300 | mm | 2 900 | mm | 4.44 | m3
W12 3N | 3.NP | 300 | mm |  |  | 2.99 | m3
W12 3N | 3.NP | 300 | mm |  |  | 0.11 | m3
W13 1N | 1.NP | 300 | mm | 2 720 | mm | 3.4417 | m3
[6 empty] | 15.4317 | m3
W13 1N věnec | 1.NP | 300 | mm | 180 | mm | 0.24 | m3
W13 2N | 2.NP | 300 | mm | 2 720 | mm | 3.4417 | m3
W13 2N věnec | 2.NP | 300 | mm | 180 | mm | 0.23 | m3
W13 3N | 3.NP | 300 | mm |  |  | 2.52 | m3
[6 empty] | 6.4317 | m3
W14 1N | 1.NP | 420 | mm | 2 720 | mm | 3.4429 | m3
W14 2N | 1.NP | 420 | mm | 2 720 | mm | 3.4429 | m3
W14 3N | 3.NP | 420 | mm |  |  | 3.4643 | m3
[6 empty] | 10.35 | m3
W16 1N | 1.NP | 180 | mm | 2 720 | mm | 1.08 | m3
W16 1N | 1.NP | 180 | mm | 2 720 | mm | 1.4 | m3
W16 1N | 1.NP | 180 | mm | 2 720 | mm | 1.4 | m3
W16 2N | 2.NP | 180 | mm | 2 720 | mm | 1.83 | m3
W16 2N | 2.NP | 180 | mm | 2 720 | mm | 1.83 | m3
W16 3N | 3.NP | 180 | mm |  |  | 1.33 | m3
W16 3N | 3.NP | 180 | mm |  |  | 1.31 | m3
[6 empty] | 10.18 | m3
[6 empty] | 86.8007 | m3

## ŽB STROPY
ŽB STROPNÍ DESKY
ID | PODLAŽÍ | OBJEM |  | TLOUŠŤKA |  | PLOCHA
F06 - 1NP STROP | 1.NP | 2.32 | m3 | 200 | mm | 11.58 | m2
F06 - 1NP STROP | 1.NP | 25.37 | m3 | 180 | mm | 140.93 | m2
F05 - 1NP STROP | 1.NP | 34.87 | m3 | 400 | mm | 87.18 | m2
F06 - 1NP STROP mezip | 1.NP | 0.189 | m3 | 180 | mm | 1.05 | m2
F06 - 1NP STROP mezip | 1.NP | 0.28 | m3 | 180 | mm | 1.56 | m2
F06 - 1NP STROP mezip | 1.NP | 1.01 | m3 | 180 | mm | 5.6 | m2
F03 - 1P STROP PART | 1.PP | 10.5 | m3 | 180 | mm | 58.32 | m2
F02 - 1PP STROP | 1.PP | 7.59 | m3 | 180 | mm | 42.16 | m2
F02 - 1PP STROP | 1.PP | 7.69 | m3 | 180 | mm | 42.74 | m2
F02 - 1PP STROP | 1.PP | 9.81 | m3 | 180 | mm | 54.47 | m2
F04 - 1PP STROP PART | 1.PP | 8.91 | m3 | 180 | mm | 49.48 | m2
F06 - 2NP STROP | 2.NP | 23.07 | m3 | 220 | mm | 104.87 | m2
F06 - 2NP STROP | 2.NP | 25.34 | m3 | 180 | mm | 140.79 | m2
PODESTA 02 1N | 1.NP | 0.36 | m3 | 200 | mm | 1.79 | m2
PODESTA 02 2N | 1.NP | 0.36 | m3 | 200 | mm | 1.79 | m2
PODESTA 03 1N | 1.NP | 0.37 | m3 | 200 | mm | 1.84 | m2
PODESTA 03 2N | 2.NP | 0.37 | m3 | 200 | mm | 1.84 | m2
|  | 158.409 | m3 |  |  | 747.99 | m2

## PŘÍČKY NENOSNÉ
ZDĚNÉ PŘÍČKY
ID | PODLAŽÍ | Tloušťka |  | VÝŠKA |  | OBJEM
W15 2N | 2.NP | 115 | mm | 2 720 | mm | 0.44467 | m3
W15 2N | 2.NP | 115 | mm | 2 720 | mm | 1.4413 | m3
[6 empty] | 1.886 | m3
W17 1N | 1.NP | 115 | mm | 3 120 | mm | 0.42593 | m3
W17 1N | 1.NP | 115 | mm | 3 120 | mm | 0.42593 | m3
W17 1N | 1.NP | 115 | mm | 3 120 | mm | 0.67296 | m3
W17 2N | 2.NP | 115 | mm | 2 720 | mm | 0.1363 | m3
W17 2N | 2.NP | 115 | mm | 2 720 | mm | 0.83481 | m3
W17 2N | 2.NP | 115 | mm | 2 720 | mm | 0.86889 | m3
W17 2N | 2.NP | 115 | mm | 2 720 | mm | 0.97111 | m3
W17 2N | 2.NP | 115 | mm | 2 720 | mm | 1.1074 | m3
W17 2N | 2.NP | 115 | mm | 2 720 | mm | 2.6407 | m3
W17 2N | 2.NP | 115 | mm | 2 720 | mm | 2.6578 | m3
W17 2N | 2.NP | 115 | mm | 2 720 | mm | 1.6441 | m3
W17 3N | 3.NP | 115 | mm |  |  | 0.86889 | m3
W17 3N | 3.NP | 115 | mm |  |  | 0.86889 | m3
W17 3N | 3.NP | 115 | mm |  |  | 1.3544 | m3
W17 3N | 3.NP | 115 | mm |  |  | 1.3374 | m3
W17 3N | 3.NP | 115 | mm |  |  | 2.2233 | m3
[6 empty] | 19.0389 | m3
W18 1N | 1.NP | 80 | mm | 2 720 | mm | 0.296 | m3
W18 1N | 1.NP | 80 | mm | 2 720 | mm | 0.328 | m3
W18 1N | 1.NP | 80 | mm | 3 120 | mm | 0.104 | m3
W18 1N | 1.NP | 80 | mm | 3 120 | mm | 0.76 | m3
W18 1P | 1.PP | 80 | mm | 2 855 | mm | 0.312 | m3
W18 1P | 1.PP | 80 | mm | 2 855 | mm | 0.104 | m3
W18 1P | 1.PP | 80 | mm | 2 855 | mm | 0.272 | m3
W18 1P | 1.PP | 80 | mm | 2 855 | mm | 0.488 | m3
W18 1P | 1.PP | 80 | mm | 2 855 | mm | 0.52 | m3
W18 1P | 1.PP | 80 | mm | 2 855 | mm | 0.616 | m3
W18 1P | 1.PP | 80 | mm | 2 855 | mm | 0.616 | m3
W18 1P | 1.PP | 80 | mm | 2 855 | mm | 1.6 | m3
W18 1P | 1.PP | 80 | mm | 2 855 | mm | 0.832 | m3
W18 2N | 2.NP | 80 | mm | 2 700 | mm | 0.16 | m3
W18 2N | 2.NP | 80 | mm | 2 720 | mm | 0.512 | m3
W18 2N | 2.NP | 80 | mm | 2 720 | mm | 0.16 | m3
W18 2N | 2.NP | 80 | mm | 2 720 | mm | 0.768 | m3
W18 3N | 3.NP | 80 | mm |  |  | 0.912 | m3
W18 3N | 3.NP | 80 | mm |  |  | 0.96 | m3
W18 3N | 3.NP | 80 | mm |  |  | 0.576 | m3
[6 empty] | 10.896 | m3
W19 1P | 1.PP | 80 | mm | 2 855 | mm | 0.30834 | m3
W20 3N | 3.NP | 115 | mm |  |  | 2.5188 | m3

## PODLAHY
PODLAHY
ID | PODLAŽÍ | TLOUŠŤKA |  | PLOCHA |  | OBJEM |  | VLÁKNOBETON TL. 60 MM |  | EPS 100 S TL. 180 MM |  | EPS 100 S TL. 100 MM |  | EPS 100 S TL. 30 MM |  | KROČEJOVÁ IZOLACE MV TL. 15 MM
P01.01 | 1.PP | 255 | mm | 9.26 | m2 | 2.36 | m3 | 0.5556 | m3 | 1.6668 | m3
P01.02 | 1.PP | 255 | mm | 15.41 | m2 | 3.93 | m3 | 0.9246 | m3 | 2.7738 | m3
P01.03 | 1.PP | 255 | mm | 7.74 | m2 | 1.97 | m3 | 0.4644 | m3 | 1.3932 | m3
P01.04 | 1.PP | 255 | mm | 7.06 | m2 | 1.8 | m3 | 0.4236 | m3 | 1.2708 | m3
P01.05 | 1.PP | 255 | mm | 20.18 | m2 | 5.15 | m3 | 1.2108 | m3 | 3.6324 | m3
P01.11 | 1.NP | 120 | mm | 7.56 | m2 | 0.91 | m3 | 0.4536 | m3 |  |  |  |  | 0.2268 | m3 | 0.1134 | m3
P01.11 mezip | 1.NP | 120 | mm | 7.41 | m2 | 0.89 | m3 | 0.4446 | m3 |  |  |  |  | 0.2223 | m3 | 0.11115 | m3
P01.12 | 1.NP | 120 | mm | 1.95 | m2 | 0.23 | m3 | 0.117 | m3 |  |  |  |  | 0.0585 | m3 | 0.02925 | m3
P01.13 | 1.NP | 120 | mm | 84.55 | m2 | 10.15 | m3 | 5.073 | m3 |  |  |  |  | 2.5365 | m3 | 1.2682 | m3
P01.21 | 2.NP | 120 | mm | 17.12 | m2 | 2.05 | m3 | 1.0272 | m3 |  |  |  |  | 0.5136 | m3 | 0.2568 | m3
P01.22 | 2.NP | 120 | mm | 2.73 | m2 | 0.33 | m3 | 0.1638 | m3 |  |  |  |  | 0.0819 | m3 | 0.04095 | m3
P01.23 | 2.NP | 120 | mm | 8.49 | m2 | 1.02 | m3 | 0.5094 | m3 |  |  |  |  | 0.2547 | m3 | 0.12735 | m3
P01.24 | 2.NP | 120 | mm | 20.03 | m2 | 2.4 | m3 | 1.2018 | m3 |  |  |  |  | 0.6009 | m3 | 0.30045 | m3
P01.25 | 2.NP | 120 | mm | 18.98 | m2 | 2.28 | m3 | 1.1388 | m3 |  |  |  |  | 0.5694 | m3 | 0.2847 | m3
P01.26 | 2.NP | 120 | mm | 20.74 | m2 | 2.49 | m3 | 1.2444 | m3 |  |  |  |  | 0.6222 | m3 | 0.3111 | m3
P01.31 | 3.NP | 120 | mm | 15.02 | m2 | 1.8 | m3 | 0.9012 | m3 |  |  |  |  | 0.4506 | m3 | 0.2253 | m3
P01.32 | 3.NP | 120 | mm | 8.81 | m2 | 1.06 | m3 | 0.5286 | m3 |  |  |  |  | 0.2643 | m3 | 0.13215 | m3
P01.33 | 3.NP | 120 | mm | 5.24 | m2 | 0.82 | m3 | 0.3144 | m3 |  |  |  |  | 0.1572 | m3 | 0.0786 | m3
P01.34 | 3.NP | 135 | mm | 30.34 | m2 | 3.024 | m3 |  |  |  |  | 3.034 | m3 |  |  | 0.4551 | m3
P01.35 | 3.NP | 120 | mm | 21.29 | m2 | 2.55 | m3 | 1.2774 | m3 |  |  |  |  | 0.6387 | m3 | 0.31935 | m3
P02.01 | 1.PP | 255 | mm | 15.72 | m2 | 4.01 | m3 | 0.9432 | m3 | 2.8296 | m3
P02.02 | 1.PP | 255 | mm | 9.49 | m2 | 2.42 | m3 | 0.5694 | m3 | 1.7082 | m3
P02.03 | 1.PP | 255 | mm | 16.65 | m2 | 4.25 | m3 | 0.999 | m3 | 2.997 | m3
P02.11 | 1.NP | 120 | mm | 2.08 | m2 | 0.25 | m3 | 0.1248 | m3 |  |  |  |  | 0.0624 | m3 | 0.0312 | m3
P02.12 | 1.NP | 120 | mm | 1.97 | m2 | 0.24 | m3 | 0.1182 | m3 |  |  |  |  | 0.0591 | m3 | 0.02955 | m3
P02.13 | 1.NP | 120 | mm | 15.1 | m2 | 1.81 | m3 | 0.906 | m3 |  |  |  |  | 0.453 | m3 | 0.2265 | m3
P02.14 | 1.NP | 120 | mm | 12.42 | m2 | 1.49 | m3 | 0.7452 | m3 |  |  |  |  | 0.3726 | m3 | 0.1863 | m3
P02.15 | 1.NP | 120 | mm | 22.01 | m2 | 2.64 | m3 | 1.3206 | m3 |  |  |  |  | 0.6603 | m3 | 0.33015 | m3
P02.16 | 1.NP | 120 | mm | 10.7 | m2 | 1.28 | m3 | 0.642 | m3 |  |  |  |  | 0.321 | m3 | 0.1605 | m3
P02.21 | 2.NP | 120 | mm | 8.11 | m2 | 0.97 | m3 | 0.4866 | m3 |  |  |  |  | 0.2433 | m3 | 0.12165 | m3
P02.22 | 2.NP | 120 | mm | 12.64 | m2 | 1.52 | m3 | 0.7584 | m3 |  |  |  |  | 0.3792 | m3 | 0.1896 | m3
P02.23 | 2.NP | 120 | mm | 6.78 | m2 | 0.81 | m3 | 0.4068 | m3 |  |  |  |  | 0.2034 | m3 | 0.1017 | m3
P02.24 | 2.NP | 120 | mm | 1.98 | m2 | 0.24 | m3 | 0.1188 | m3 |  |  |  |  | 0.0594 | m3 | 0.0297 | m3
P02.25 | 2.NP | 120 | mm | 16.01 | m2 | 1.92 | m3 | 0.9606 | m3 |  |  |  |  | 0.4803 | m3 | 0.24015 | m3
P02.26 | 2.NP | 120 | mm | 16.01 | m2 | 1.92 | m3 | 0.9606 | m3 |  |  |  |  | 0.4803 | m3 | 0.24015 | m3
P02.31 | 3.NP | 120 | mm | 4.26 | m2 | 0.51 | m3 | 0.2556 | m3 |  |  |  |  | 0.1278 | m3 | 0.0639 | m3
P02.32 | 3.NP | 120 | mm | 10.32 | m2 | 1.24 | m3 | 0.6192 | m3 |  |  |  |  | 0.3096 | m3 | 0.1548 | m3
P02.33 | 3.NP | 120 | mm | 23.11 | m2 | 2.77 | m3 | 1.3866 | m3 |  |  |  |  | 0.6933 | m3 | 0.34665 | m3
P02.34 | 3.NP | 120 | mm | 5.77 | m2 | 0.69 | m3 | 0.3462 | m3 |  |  |  |  | 0.1731 | m3 | 0.08655 | m3
P02.35 | 3.NP | 120 | mm | 6.39 | m2 | 0.77 | m3 | 0.3834 | m3 |  |  |  |  | 0.1917 | m3 | 0.09585 | m3
P03.01 | 1.PP | 255 | mm | 15.01 | m2 | 3.83 | m3 | 0.9006 | m3 | 2.7018 | m3
P03.02 | 1.PP | 255 | mm | 8.56 | m2 | 2.18 | m3 | 0.5136 | m3 | 1.5408 | m3
P03.03 | 1.PP | 255 | mm | 16.4 | m2 | 4.18 | m3 | 0.984 | m3 | 2.952 | m3
P03.11 | 1.NP | 120 | mm | 1.97 | m2 | 0.24 | m3 | 0.1182 | m3 |  |  |  |  | 0.0591 | m3 | 0.02955 | m3
P03.12 | 1.NP | 120 | mm | 1.66 | m2 | 0.2 | m3 | 0.0996 | m3 |  |  |  |  | 0.0498 | m3 | 0.0249 | m3
P03.13 | 1.NP | 120 | mm | 14.2 | m2 | 1.7 | m3 | 0.852 | m3 |  |  |  |  | 0.426 | m3 | 0.213 | m3
P03.14 | 1.NP | 120 | mm | 12.94 | m2 | 1.55 | m3 | 0.7764 | m3 |  |  |  |  | 0.3882 | m3 | 0.1941 | m3
P03.15 | 1.NP | 120 | mm | 30.93 | m2 | 3.71 | m3 | 1.8558 | m3 |  |  |  |  | 0.9279 | m3 | 0.46395 | m3
P03.21 | 2.NP | 120 | mm | 7.83 | m2 | 0.94 | m3 | 0.4698 | m3 |  |  |  |  | 0.2349 | m3 | 0.11745 | m3
P03.22 | 2.NP | 120 | mm | 12.15 | m2 | 1.46 | m3 | 0.729 | m3 |  |  |  |  | 0.3645 | m3 | 0.18225 | m3
P03.23 | 2.NP | 120 | mm | 6.78 | m2 | 0.81 | m3 | 0.4068 | m3 |  |  |  |  | 0.2034 | m3 | 0.1017 | m3
P03.24 | 2.NP | 120 | mm | 2.13 | m2 | 0.26 | m3 | 0.1278 | m3 |  |  |  |  | 0.0639 | m3 | 0.03195 | m3
P03.25 | 2.NP | 120 | mm | 15.04 | m2 | 1.8 | m3 | 0.9024 | m3 |  |  |  |  | 0.4512 | m3 | 0.2256 | m3
P03.26 | 2.NP | 120 | mm | 15.2 | m2 | 1.82 | m3 | 0.912 | m3 |  |  |  |  | 0.456 | m3 | 0.228 | m3
P03.31 | 3.NP | 120 | mm | 3.98 | m2 | 0.48 | m3 | 0.2388 | m3 |  |  |  |  | 0.1194 | m3 | 0.0597 | m3
P03.32 | 3.NP | 120 | mm | 8.92 | m2 | 1.07 | m3 | 0.5352 | m3 |  |  |  |  | 0.2676 | m3 | 0.1338 | m3
P03.33 | 3.NP | 120 | mm | 23.02 | m2 | 2.76 | m3 | 1.3812 | m3 |  |  |  |  | 0.6906 | m3 | 0.3453 | m3
P03.34 | 3.NP | 120 | mm | 5.77 | m2 | 0.69 | m3 | 0.3462 | m3 |  |  |  |  | 0.1731 | m3 | 0.08655 | m3
P03.35 | 3.NP | 120 | mm | 6.18 | m2 | 0.74 | m3 | 0.3708 | m3 |  |  |  |  | 0.1854 | m3 | 0.0927 | m3
[8 empty] | 43.5456 | m3 | 25.4664 | m3 | 3.034 | m3 | 17.5284 | m3 | 9.2193 | m3
[10 empty] | 80.52 | m2 | 30.34 | m2 | 614.62 | m2 | 607.06 | m2

## TEPELNÉ IZOLACE
TEPELNÉ IZOLACE
OZNAČENÍ | PIR 160 MM |  | PIR 180 MM |  | MINERÁLNÍ VATA TL. 200 MM |  | XPS TL. 190 MM |  | XPS TL. 200 MM |  | EPS GREY TL. 200 MM |  | EPS GREY TL. 240 MM |  | EPS GREY TL. 190 MM |  | MINERÁL. VATA TL. 80 MM |  | MINERÁL. VATA TL. 120 MM |  | MINERÁL. VATA TL. 60 MM |  | MINERÁL. VATA TL. 100 MM
R01 | 112.42 | m2 | [14 empty] | 101.178 | m2
| 17.9872 | m3 | [14 empty] | 8.0942 | m3
R02 |  |  | 192.062 | m2 | [12 empty] | 172.8558 | m2
|  |  | 34.5712 | m3 | [12 empty] | 13.8285 | m3
F03 |  |  |  |  | 57.73 | m2
[5 empty] | 11.546 | m3
F04 |  |  |  |  | 45.55 | m2
[5 empty] | 9.11 | m3
W01 | [6 empty] | 153.4727 | m2
[7 empty] | 29.1598 | m3
W02, W03 | [8 empty] | 68.856 | m2 | 82.646 | m2
[9 empty] | 13.7712 | m3 | 16.5292 | m3
[13 empty] | 264.2063 | m2
[13 empty] | 63.4095 | m3
W04, W06, W07 | [12 empty] | 198.9218 | m2
[13 empty] | 47.7412 | m3
W05 | [14 empty] | 1.2438 | m2
[15 empty] | 0.23631 | m3
F02 V PODHLEDU | [16 empty] | 106.41 | m2
[17 empty] | 8.5128 | m3
W20 | [18 empty] | 19.925 | m2
[19 empty] | 2.391 | m3
W21 | [18 empty] | 13.6584 | m2 | 13.6584 | m2
[19 empty] | 1.639 | m3 | 0.8195 | m3
W19 | [18 empty] | 3.128 | m2
[19 empty] | 0.37536 | m3
W24 | [22 empty] | 18.765 | m2
[23 empty] | 1.8765 | m3

## POVRCHY INT
POVRCHY
[15 empty] | POVRCH STĚN | [5 empty] | POVRCH STROPŮ
ČÍSLO | JMÉNO | PODLAŽÍ | PLOCHA |  | OBVOD |  | SVĚTLÁ VÝŠKA |  | OKNA |  | DVEŘE |  | STĚNY |  | OMÍTKA |  | MALBA |  | POHLED. BET. |  | OMÍTKA |  | MALBA |  | POHLED. BET.
SO01.01 | VSTUP | 1.PP | 9.21 | m2 | 14.77 | m | 2 300 | mm | 0.22 | m2 | 4.555 | m2 | 30.4795 | m2 | 30.4795 | m2 | - |  | - |  | - |  | 9.21 | m2 | -
SO01.02 | SCHODIŠTĚ | 1.PP | 15.38 | m2 | 18.04 | m | 2 600 | mm | - |  | 6.24 | m2 | 44.574 | m2 | 28.064 | m2 | - |  | 16.51 | m2 | 9.44 | m2 | - |  | -
SO01.03 | PRÁDELNA | 1.PP | 7.73 | m2 | 12.38 | m | 2 300 | mm | - |  | 2.07 | m2 | 33.213 | m2 | 28.5817 | m2 | 4.225 | m2 | - |  | - |  | 7.73 | m2 | -
SO01.04 | TECHNICKÁ MÍSTNOST | 1.PP | 7.08 | m2 | 11.67 | m | 2 300 | mm |  |  | 2.07 | m2 | 31.1895 | m2 | 31.1895 | m2 | - |  | - |  | - |  | 7.08 | m2 | -
SO01.05 | HOBBY MÍSTNOST | 1.PP | 20.18 | m2 | 17.99 | m | 2 300 | mm | 2.53 | m2 | 2.025 | m2 | 46.7165 | m2 | 47.8565 | m2 | - |  | - |  | - |  | 20.18 | m2 | -
[15 empty] | 166.1712 | m2 | 4.225 | m2 | 16.51 | m2 | 9.44 | m2 | 44.2 | m2
SO01.11 | HALA | 1.NP | 22.97 | m2 | 24.71 | m | 3 000 | mm | 1.44 | m2 | 1.8 | m2 | 61.48 | m2 | 19.2877 | m2 | 1.72 | m2 | 42.1923 | m2 | 11.49 | m2 | 1.8 |  | -
SO01.12 | WC | 1.NP | 1.44 | m2 | 5 | m | 2 400 | mm | - |  | 1.8 | m2 | 16.0776 | m2 | 7.1388 | m2 | 6 | m2 | - |  | - |  | 1.44 | m2 | -
SO01.13 | OBYTNÝ PROSTOR | 1.NP | 83.95 | m2 | 41.66 | m | 3 000 | mm | 25.1554 | m2 | - |  | 90.4406 | m2 | 95.379 | m2 | 2.2689 | m2 | - |  | - |  | 8.317 | m2 | 83.95 | m2
[15 empty] | 121.8055 | m2 | 9.9889 | m2 | 42.1923 | m2 | 11.49 | m2 | 11.557 | m2 | 83.95 | m2
SO01.21 | CHODBA | 2.NP | 23.38 | m2 | 29.6 | m | 2 600 | mm | 1.62 | m2 | 9.675 | m2 | 81.9466 | m2 | 45.6607 | m2 | - |  | 36.2859 | m2 | 13.73 | m2 | - |  | -
SO01.22 | KOUPELNA | 2.NP | 2.73 | m2 | 7.88 | m | 2 300 | mm | - |  | 1.8 | m2 | 22.3536 | m2 | 19.9056 | m2 | 2.07 | m2 | - |  | - |  | 2.73 | m2 | -
SO01.23 | KOUPELNA | 2.NP | 8.49 | m2 | 11.88 | m | 2 300 | mm | 1.26 | m2 | 1.8 | m2 | 29.2536 | m2 | 27.6136 | m2 | 2.0125 | m2 | - |  | - |  | 8.49 | m2 | -
SO01.24 | DĚTSKÝ POKOJ | 2.NP | 20.03 | m2 | 18.4 | m | 2 600 | mm | 3.24 | m2 | 2.025 | m2 | 44.783 | m2 | 45.863 | m2 | 1.0617 | m2 | - |  | 20.03 | m2 | 2.1234 | m2 | -
SO01.25 | DĚTSKÝ POKOJ | 2.NP | 18.98 | m2 | 17.82 | m | 2 600 | mm | 3.96 | m2 | 2.025 | m2 | 42.4854 | m2 | 43.6254 | m2 | 0.9345 | m2 | - |  | 18.98 | m2 | 1.869 | m2 | -
SO01.26 | POKOJ | 2.NP | 20.47 | m2 | 18.1 | m | 2 600 | mm | 3.24 | m2 | 2.025 | m2 | 44.2934 | m2 | 32.8369 | m2 | 11.3411 | m2 | - |  | 20.47 | m2 | 2.7654 | m2 | -
| ŠACHTA | 2.NP | 6.11 | m2 | 11.776 | m | 3120 | mm | 2.61 | m2 | - |  | 34.1311 | m2 | 35.7511 | m2 | - |  | - |  | - |  | 6.11 | m2
[15 empty] | 251.2563 | m2 | 17.4198 | m2 | 36.2859 | m2 | 73.21 | m2 | 24.0878 | m2
SO01.31 | CHODBA | 3.NP | 20.76 | m2 | 29.18 | m | 2 800 | mm | 3.1874 | m2 | 7.65 | m2 | 62.99 | m2 | 37.0308 | m2 | 6.7891 | m2 | 19.17 | m2 | - |  | 28.5025 | m2 | -
SO01.32 | KOUPELNA | 3.NP | 8.81 | m2 | 12.11 | m | 2 400 | mm | 0.92128 | m2 | 1.8 | m2 | 22.5867 | m2 | 14.6649 | m2 | 9.2373 | m2 | - |  | - |  | 9.2676 | m2 | -
SO01.33 | ŠATNA | 3.NP | 5.24 | m2 | 9.22 | m | 2 400 | mm | - | m2 | 1.8 | m2 | 16.592 | m2 | 13.886 | m2 | 2.46 | m2 | - |  | - |  | 6.0954 | m2 | -
SO01.34 | PŮDA | 3.NP | 30.34 | m2 | 25.497 | m | - | mm | 6.4274 | m2 | 2.025 | m2 | 44.8428 | m2 | 22.574 | m2 | 22.271 | m2 | - |  | - |  | 25.6082 | m2 | -
SO01.35 | POKOJ/PRACOVNA | 3.NP | 21.31 | m2 | 19 | m | 2 600 | mm | 3.1874 | m2 | 2.025 | m2 | 39.1498 | m2 | 22.6021 | m2 | 15.2932 | m2 | - |  | - |  | 24.6374 | m2 | -
[15 empty] | 110.7578 | m2 | 56.0506 | m2 | 19.17 | m2 |  |  | 94.1111 | m2
SO02.01 | HALA | 1.PP | 15.92 | m2 | 20.58 | m | 2 300 | mm | - |  | 6.58 | m2 | 52.073 | m2 | 52.073 | m2 | - |  | - |  | 4.56 | m2 | 6.09 | m2 | -
SO02.02 | TECHNICKÁ MÍSTNOST | 1.PP | 9.3 | m2 | 13.34 | m | 2 300 | mm | - |  | 2.025 | m2 | 35.994 | m2 | 35.994 | m2 | - |  | - |  | - |  | 9.3 | m2 | -
SO02.03 | SKLAD/PRÁDELNA | 1.PP | 16.46 | m2 | 16.24 | m | 2 300 | mm | 0.22 | m2 | 2.025 | m2 | 43.227 | m2 | 43.227 | m2 | - |  | - |  | - |  | 16.46 | m2 | -
[15 empty] | 131.294 | m2 |  |  |  |  | 4.56 | m2 | 31.85 | m2
SO02.11 | SCHODY | 1.NP | 8.15 | m2 | 12.18 | m | 2 600 | mm | - |  | 4.4 | m2 | 28.7296 | m2 | 28.7296 | m2 | - |  | - |  | 2.24 | m2 | - |  | -
SO02.12 | WC | 1.NP | 1.83 | m2 | 5.75 | m | 2 300 | mm | - |  | 1.8 | m2 | 13.84 | m2 | 11.655 | m2 | 2.185 | m2 | - |  | - |  | 1.83 | m2 | -
SO02.13 | JÍDELNA | 1.NP | 15.1 | m2 | 16.12 | m | 2 600 | mm | 1.62 | m2 | 2.6 | m2 | 17.7032 | m2 | 18.4232 | m2 | - |  | - |  | 15.1 | m2 | - |  | -
SO02.14 | KUCHYNĚ | 1.NP | 11.74 | m2 | 14.59 | m | 2 600 | mm | 0.81 | m2 | - |  | 26.3084 | m2 | 13.5204 | m2 | 12.74 | m2 | - |  | 8.8 | m2 | 2.94 | m2 | -
SO02.15 | OBÝVACÍ POKOJ | 1.NP | 21.75 | m2 | 18.75 | m | 2 600 | mm | 8.88 | m2 | - |  | 22.9168 | m2 | 13.1384 | m2 | 10.972 | m2 | - |  | 21.75 | m2 | - |  | -
SO02.16 | HERNA | 1.NP | 10.44 | m2 | 13.39 | m | 2 600 | mm | 2.88 | m2 | - |  | 22.3888 | m2 | 12.1104 | m2 | 10.972 | m2 | - |  | 10.44 | m2 | - |  | -
[15 empty] | 97.577 | m2 | 36.869 | m2 |  |  | 58.33 | m2 | 4.77 | m2
SO02.21 | CHODBA | 2.NP | 14.13 | m2 | 21.15 | m | 2 600 | mm | - |  | 7.875 | m2 | 49.653 | m2 | 49.653 | m2 | 0.33 | m2 | - |  | 4.25 | m2 | 3.9622 | m2 | -
SO02.22 | POKOJ | 2.NP | 12.54 | m2 | 14.18 | m | 2 600 | mm | 2.88 | m2 | 2.025 | m2 | 33.6646 | m2 | 34.6246 | m2 | - |  | - |  | 12.54 | m2 | - |  | -
SO02.23 | KOUPELNA | 2.NP | 6.78 | m2 | 11.2 | m | 2 300 | mm | 1.08 | m2 | - |  | 26.8979 | m2 | 17.4339 | m2 | 8.51 | m2 | - |  | - |  | 6.78 | m2 | -
SO02.24 | PRÁDLO | 2.NP | 1.98 | m2 | 5.8 | m | 2 300 | mm | - |  | 1.8 | m2 | 11.46 | m2 | 8.468 | m2 | 2.53 | m2 | - |  | - |  | 1.98 | m2 | -
SO02.25 | DĚTSKÝ POKOJ | 2.NP | 15.75 | m2 | 17.14 | m | 2 600 | mm | 2.88 | m2 | 2.025 | m2 | 42.0286 | m2 | 31.5102 | m2 | 12.0964 | m2 | - |  | 15.75 | m2 | 2.2488 | m2 | -
SO02.26 | DĚTSKÝ POKOJ | 2.NP | 15.75 | m2 | 17.14 | m | 2 600 | mm | 2.88 | m2 | 2.025 | m2 | 42.0286 | m2 | 31.5102 | m2 | 12.0964 | m2 | - |  | 15.75 | m2 | 2.2488 | m2 | -
[15 empty] | 173.1999 | m2 | 35.5628 | m2 |  |  | 48.29 | m2 | 17.2198 | m2
SO02.31 | CHODBA | 3.NP | 6.91 | m2 | 10.81 | m | 2 400 | mm | 1.5937 | m2 | 4.05 | m2 | 18.335 | m2 | 18.335 | m2 | - |  | - |  | - |  | 12.7573 | m2 | -
SO02.32 | PRACOVNA | 3.NP | 7.85 | m2 | 11.22 | m | 2 600 | mm | 1.5937 | m2 | 2.025 | m2 | 21.8766 | m2 | 12.8586 | m2 | 8.103 | m2 | - |  | - |  | 10.5602 | m2 | -
SO02.33 | LOŽNICE | 3.NP | 19.22 | m2 | 20.54 | m | 2 600 | mm | 3.1874 | m2 | 5.625 | m2 | 33.411 | m2 | 15.881 | m2 | 12.583 | m2 | - |  | - |  | 26.3165 | m2 | -
SO02.34 | ŠATNA | 3.NP | 4.19 | m2 | 9.725 | m | 2 400 | mm | - |  | 1.8 | m2 | 15.456 | m2 | 13.98 | m2 | 1.23 | m2 | - |  | - |  | 7.0376 | m2 | -
SO02.35 | KOUPELNA | 3.NP | 6.34 | m2 | 10.64 | m | 2 400 | mm | 0.92128 | m2 | 1.8 | m2 | 20.3744 | m2 | 11.6584 | m2 | 7.926 | m2 | - |  | - |  | 12.0118 | m2 | -
[15 empty] | 72.713 | m2 | 29.842 | m2 |  |  |  |  | 68.6834 | m2
SO03.01 | HALA | 1.PP | 15.1 | m2 | 20.39 | m | 2 300 | mm | - | m2 | 6.58 | m2 | 51.5315 | m2 | 51.5315 | m2 | - |  | - |  | 4.32 | m2 | 5.51 | m2 | -
SO03.02 | TECHNICKÁ MÍSTNOST | 1.PP | 8.4 | m2 | 12.55 | m | 2 300 | mm | - | m2 | 2.025 | m2 | 33.7425 | m2 | 33.7425 | m2 | - |  | - |  | - |  | 8.4 | m2 | -
SO03.03 | SKLAD/PRÁDELNA | 1.PP | 16.2 | m2 | 16.12 | m | 2 300 | mm | 0.22 | m2 | 2.025 | m2 | 34.831 | m2 | 34.831 | m2 | - |  | - |  | - |  | 16.2 | m2 | -
[15 empty] | 120.105 | m2 |  |  |  |  | 4.32 | m2 | 30.11 | m2
SO03.11 | SCHODY | 1.NP | 8.04 | m2 | 12.13 | m | 2 600 | mm | 1.62 | m2 | 4.4 | m2 | 8.83 | m2 | 9.55 | m2 | - |  | - |  | 2.11 | m2 | - |  | -
SO03.12 | WC | 1.NP | 1.66 | m2 | 5.4 | m | 2 300 | mm | - |  | 1.8 | m2 | 13.7774 | m2 | 11.1934 | m2 | 2.185 | m2 | - |  | - |  | 1.66 | m2 | -
SO03.13 | JÍDELNA | 1.NP | 14.2 | m2 | 15.77 | m | 2 600 | mm | 1.44 | m2 | 2.6 | m2 | 17.4045 | m2 | 18.1245 | m2 | - |  | - |  | 14.2 | m2 | - |  | -
SO03.14 | KUCHYNĚ | 1.NP | 12.26 | m2 | 15.14 | m | 2 600 | mm | - |  | - |  | 25.685 | m2 | 12.357 | m2 | 12.74 | m2 | - |  | 9.32 | m2 | 2.94 | m2 | -
SO03.15 | OBYTNÝ PROSTOR | 1.NP | 30.65 | m2 | 22.97 | m | 2 600 | mm | 11.76 | m2 | - |  | 41.125 | m2 | 31.5866 | m2 | 10.972 | m2 | - |  | 30.65 | m2 | - |  | -
[15 empty] | 82.8114 | m2 | 25.897 | m2 |  |  | 56.28 | m2 | 4.6 | m2
SO03.21 | CHODBA | 2.NP | 13.73 | m2 | 20.83 | m | 2 600 | mm | - |  | 7.875 | m2 | 48.7826 | m2 | 48.7826 | m2 | 0.33 | m2 | - |  | 3.9544 | m2 | 3.8456 | m2 | -
SO03.22 | POKOJ | 2.NP | 12.16 | m2 | 13.96 | m | 2 600 | mm | 2.88 | m2 | 2.025 | m2 | 33.0662 | m2 | 34.0262 | m2 | - |  | - |  | 12.16 | m2 | - |  | -
SO03.23 | KOUPELNA | 2.NP | 6.78 | m2 | 11.2 | m | 2 300 | mm | 1.08 | m2 | - |  | 26.8979 | m2 | 17.4339 | m2 | 8.51 | m2 | - |  | - |  | 6.78 | m2 | -
SO03.24 | PRÁDLO | 2.NP | 1.98 | m2 | 5.8 | m | 2 300 | mm | - |  | 1.8 | m2 | 11.46 | m2 | 8.468 | m2 | 2.53 | m2 | - |  | - |  | 1.98 | m2 | -
SO03.25 | DĚTSKÝ POKOJ | 2.NP | 15.04 | m2 | 16.8 | m | 2 600 | mm | 2.88 | m2 | 2.025 | m2 | 40.791 | m2 | 41.751 | m2 | 1.098 | m2 | - |  | 15.04 | m2 | 2.196 | m2 | -
SO03.26 | DĚTSKÝ POKOJ | 2.NP | 14.94 | m2 | 16.75 | m | 2 600 | mm | 3.24 | m2 | 2.025 | m2 | 40.703 | m2 | 30.3046 | m2 | 12.0385 | m2 | - |  | 14.94 | m2 | 2.133 | m2 | -
[15 empty] | 180.7663 | m2 | 24.5065 | m2 |  |  | 46.0944 | m2 | 16.9346 | m2
SO03.31 | CHODBA | 3.NP | 6.58 | m2 | 12.06 | m | 2 400 | mm | 1.5937 | m2 | 4.05 | m2 | 18.686 | m2 | 18.686 | m2 | - |  | - |  | - |  | 13.8624 | m2 | -
SO03.32 | PRACOVNA | 3.NP | 6.97 | m2 | 10.57 | m | 2 600 | mm | 1.5937 | m2 | 2.025 | m2 | 20.7276 | m2 | 18.919 | m2 | 1.5072 | m2 | - |  | - |  | 13.0554 | m2 | -
SO03.33 | LOŽNICE | 3.NP | 19.12 | m2 | 20.325 | m | 2 600 | mm | 3.1874 | m2 | 5.625 | m2 | 35.8274 | m2 | 22.1214 | m2 | 12.63 | m2 | - |  | - |  | 26.29 | m2 | -
SO03.34 | ŠATNA | 3.NP | 4.19 | m2 | 9.725 | m | 2 400 | mm | - |  | 1.8 | m2 | 15.456 | m2 | 13.98 | m2 | 1.23 | m2 | - |  | - |  | 7.0376 | m2 | -
SO03.35 | KOUPELNA | 3.NP | 6.13 | m2 | 10.414 | m | 2 400 | mm | 0.92128 | m2 | 1.8 | m2 | 21.4413 | m2 | 14.0892 | m2 | 6.5412 | m2 | - |  | - |  | 11.6479 | m2 | -
[15 empty] | 87.7956 | m2 | 21.9084 | m2 |  |  |  |  | 71.8932 | m2
[15 empty] | 1596.2532 | m2 | 262.2701 | m2 | 114.1582 | m2 | 312.0144 | m2 | 420.0169 | m2 | 83.95 | m2

## POVRCHY EXT.
POVRCHY - EXTERIÉR
|  |  |  | PODKLAD (OSB TL. 25 MM) |  | PODKLAD (CETRIS TL. 24 MM) |  | ZÁKLOP OSB TL. 22 MM
STĚNY
W02 | CEMENTOVÁ STĚRKA | 98.49 | m2
W03 | CEMENTOVÁ STĚRKA | 13.98 | m2
|  | 112.47 | m2
W04 | FASÁDNÍ OMÍTKA | 204.41 | m2
W05 | FASÁDNÍ OMÍTKA | 1.24 | m2
W23 | FASÁDNÍ OMÍTKA | 21.13 | m2
|  | 226.78 | m2
W06 | HLINÍKOVÁ KRYTINA | 91.19 | m2 | 91.19 | m2
W07 | HLINÍKOVÁ KRYTINA | 76.36 | m2 |  |  | 76.36 | m2
|  | 167.55 | m2
STROP PARTER
F03 | FASÁDNÍ OMÍTKA | 57.74 | m2
F04 | HLINÍKOVÁ KRYTINA | 50.14 | m2 | 50.14 | m2
STŘEŠNÍ PLÁŠŤ
R01 | HLINÍKOVÁ KRYTINA | 128.139 | m2 | 128.139 | m2 |  |  | 112.4248 | m2
R02 | PU NÁTĚR | 202.79 | m2 |  |  |  |  | 202.79 | m2
[8 empty] | 187.3086 | m2
|  |  |  | 269.469 | m2 | 76.36 | m2 | 502.5233 | m2