## List1
Legenda k IP
Instalace rozvodu vody, odpadů, elektřiny a plynu
Výstup vodičů ovládaný 230V / 10A
1 | vývod kabelu o délce 1000 mm pro osvětlení
Výstup vodičů 230V / 10A
2 | vývod kabelu o délce 1000 mm pro osvětlení
3 | vývod kabelu o délce 500 mm pro digestoř ukončený kabelovou zásuvkou
Zásuvka 230 V /16 A
4 | zásuvka pro chladničku
5 | zásuvka pro digestoř
6 | zásuvka pro zapalování plynové desky
7 | zásuvka pro drtič
Zásuvka 230 V /16 A
Z | zásuvky pro malé spotřebiče (nad pracovní deskou) samostatný jistič 16A!
8 | zásuvka pro mikrovlnnou troubu
9 | zásuvka pro myčku nebo pračku samostatný jistič
10 | zásuvka pro troubu
11 | zásuvka pro prodlužovací přívod EVOLINE
Zásuvka ovládaná 230 V / 16 A
12 | zásuvka pro osvětlení ( pro osvětlení bez vlastního vypínače)
Výstup vodičů 230 V / 16 A
13 | el.krabice nebo vodič v délce 1500 mm (CYSY 3 Cx2,5 jistič 16 A) pro troubu
Výstup vodičů 400 V / 16 A
14 | el.krabice nebo vodič v délce 1500 mm (CYSY 5Cx2,5 jistič 16 A) pro varnou desku
15 | el.krabice nebo vodič v délce 1500 mm (CYSY 5Cx2,5 jistič 16 A) pro el.VD a el.VT
Přívod vody + odpad
16* | přívod studené vody opatřený rohovým pračkovým ventilem 1/2 x 3/4 (pro pračku, americkou lednici)
17* | přívod studené vody opatřený kombinovaným ventilem 1/2 x 3/8** (pro baterii) a 3/4 (pro myčku)
18* | přívod studené vody opatřený rohovým ventilem 1/2 x 3/4 (pro myčku)
19* | přívod teplé vody opatřený rohovým ventilem 3/8** (pro baterii)
20* | přívod studené vody opatřený rohovým ventilem 3/8** (pro baterii)
** - rohové ventily pro připojení baterie musí být vybaveny sítkem!
21* | odpadní potrubí pro dřez průměr 50 mm( do sifonu napojíme myčku )***
*** V případě použití drtiče v. potrubí 350 - 400 mm od podlahy (dle výšky soklu 100-150mm)!
22* | odpadní potrubí pro myčku (pračku) průměr 50mm
Odtah
23 | kruhový otvor ve zdi pro odvod par průměr dle použité digestoře, potrubí musí vystupovat ze zdi 50 mm
Plyn
24 | Plynový ventil pro varnou desku (nesmí být za sporákem a musí být přístupný) 700mm od podlahy.
plynová hadice není součástí dodávky
!!! POZOR!!!
* V případě, že je potřeba rozvody odpadu a vody posunout, je nutné vést tyto rozvody pod omítkou.
Případné nejasnosti a odchylky od instalačních plánů řešte s prodejcem.