## List1
| materiál / popis prací | MJ | množství | Kč / MJ |  | celkem Kč | poznámky
| popis prací | MJ |  | materiál | montáž
| demontáž dvou stěn v pokoji 1.NP komplet a dvou stěn vnitřní obložení | m2 | 20 | 0
| provizorní zakrytí stěn stavby geotextilií (300 g/m2) | m2 | 20 | 20 |  | 400
| dřevěnná okna s izolačním dvousklem 830x540mm vč. Kování | ks | 2 | 10000 |  | 20000 | odhad
| dřevěnná okna s izolačním dvousklem 1700x1825mm vč. kování | ks | 1 | 30000 |  | 30000 | odhad
| dřevěné otevíravé okenice pro 3ks oken (truhlářský výrobek na míru). Budou otočné, pro balkonové dveře posuvné) | kpl | 3 | NA |  | 15000 | odhad za celek
| dřevěnné ostění kolem oken / materiál | kpl | 3 | 2000 |  | 6000 | odhad
| tepelná izolace z minerální vlny tl.60mm pro dvě obvodové stěny | m2 | 20 | 45 |  | 900
| tepelná izolace z XPS polystyrenu (sokl) tl.60mm pro dvě obvodové stěny | m2 | 3 | 150 |  | 450
| Parozábrana (např. DEKFOL N 140) | bm | 25 | 20 |  | 500 | (1 374,00 Kč celé balení je pro 75m2)
| ztužení stěn hranoly ve vodorovném směru vč. spojovacího materiálu (knstrukční masivní dřevo NSI smrk) | kpl | 1 | 3000 |  | 3000 | odhad
| obložení 2 stěn v 1.NP z prken (sibiřský modřín tl.20mm) ze strany exteriéru vč. spojovacího materiálu | m2 | 20.142 | 860 |  | 17322.12
| obložení 4 stěn v 1.NP z palubek (smrk tl.12mm) ze strany interiéru vč. spojovacího materiálu | m2 | 40.5 | 260 |  | 10530 | (varianta 2 bude březová překližka, bude upřesněno) | Překližka Bříza S/BB, 9 vrstev (cena je stejná 260/m2)
| (nátěr dřevěnného obložení v 1.NP ze strany interiéru i exteriéru, nátěr) | m2 | 49.545 | 50 |  | 2477.25
| úprava kabelových rozvodů elektroinstalací, zřízení 8ks silových zásuvek | kpl | 1 | 4000 |  | 5000 | odhad
| úprava kouřovod uv 1.NP vč. zřízení nového otvoru do komínu | kpl | 1 | 10000 |  | 10000 | odhad
terasa | terasa v 1.NP - zhutněný štěrkový podklad vč. úpravy terénu a vrstvy geotextilie | kpl | 1 | 5000 |  | 5000 | odhad
terasa | terasa v 1.NP - podkladní rošt z exotického dřeva vč. zajištění rovinnosti | kpl | 1 | 8000 |  | 8000 | odhad
terasa | terasa v 1.NP - podlaha (termowood) | m2 | 22.425 | 900 |  | 20182.5 | (na základě 2 poptávek)
terasa | terasa v 1.NP - opěrná stěna z betonových palisádových sloupků | bm | 5 | 1500 |  | 7500
| odvoz kontejneru s odpadem a jeho likvidace na skládku) | ks | 1 |  | 10000 | 10000 | vykopaná zemina (pro novou terasu) bude ponechána na pozemku
(materiál) | (ODB desky na zajištění / zaslepení objektu po dobu výroby oken) | m2 | 5 |  | 200 | 1000
| doprava materiálu na stavbu | kpl | 1 |  |  | 5000
| stavební práce vč. dopravy dělníků na stavbu | hod | 150 | 0 | 300 | 45000 | (počet hodin a hodinové sazby). Zadá dodavtel
| řízení a kontrola prací na stavbě,návrh technického řešení, koordinace prací, fakturace s dodavateli, odsouhlasení vzorků, konzultace s klientem | hod | 50 | 0 | 500 | 25000
| Celkem Kč bez DPH |  |  |  |  | 248261.87
| DPH 15% |  |  |  |  | 37239.2805
| Celkem Kč vč. DPH |  |  |  |  | 285501.1505