## 5. Rozpočet s výkazem výměr a p
ROZPOČET S VÝKAZEM VÝMĚR
Stavba: Rolinc Radim
Objekt: |  |  |  |  | JKSO:
EČO:
Objednatel: |  |  |  |  | Zpracoval:
Zhotovitel: |  |  |  |  | Datum: 18.12.2012
P.Č. | KCN | Kód položky | Popis | MJ | Množství celkem | Cena jednotková | Cena celkem
1 | 2 | 3 | 4 | 5 | 6 | 7 | 8
|  | HSV | Práce a dodávky HSV |  |  |  | 23676.32
|  | 3 | Svislé a kompletní konstrukce |  |  |  | 9470.5
1 | 011 | 342272148 | Příčky z pórobetonových přesných příčkovek (YTONG) hladkých, objemové hmotnosti 500 kg/m3 na tenké maltové lože, tloušťky příčky 50 mm | m2 | 21 | 363 | 7623
2 | 011 | 342272523 | Příčky z pórobetonových přesných příčkovek (YTONG) hladkých, objemové hmotnosti 500 kg/m3 na tenké maltové lože, tloušťky příčky 150 mm | m2 | 2.5 | 739 | 1847.5
|  | 9 | Ostatní konstrukce a práce-bourání |  |  |  | 14205.82
3 | 013 | 962051115 | Bourání příček železobetonových tloušťky do 100 mm | m2 | 7.6 | 160 | 1216
4 | 013 | 962051116 | Bourání příček železobetonových tloušťky do 150 mm | m2 | 2.08 | 234 | 486.72
5 | 013 | 962051116 | Bourání příček železobetonových tloušťky do 150 mm | m2 | 1 | 234 | 234
6 | 013 | 962084121 | Bourání zdiva příček nebo vybourání otvorů deskových a sádrových potažených rabicovým pletivem nebo bez pletiva sádrokartonových bez kovové konstrukce, umakartových, sololitových, tl. do 50 mm | m2 | 50 | 59.9 | 2995
7 | 013 | 971052631 | Vybourání a prorážení otvorů v železobetonových příčkách a zdech základových nebo nadzákladových, plochy do 4 m2, tl. do 150 mm | m2 | 2.08 | 560 | 1164.8
|  | 99 | Přesun hmot |  |  |  | 8109.3
8 | 013 | 997013501 | Odvoz suti a vybouraných hmot na skládku nebo meziskládku se složením, na vzdálenost do 1 km | t | 6 | 237 | 1422
9 | 013 | 997013509 | Odvoz suti a vybouraných hmot na skládku nebo meziskládku se složením, na vzdálenost Příplatek k ceně za každý další i započatý 1 km přes 1 km | t | 24.01 | 10.3 | 247.3
10 | 013 | 997013802 | Poplatek za uložení stavebního odpadu na skládce (skládkovné) železobetonového | t | 2 | 1300 | 2600
11 | 013 | 997013813 | Poplatek za uložení stavebního odpadu na skládce (skládkovné) z plastických hmot | t | 4 | 960 | 3840
|  | PSV | Práce a dodávky PSV |  |  |  | 166322.9
|  | 763 | Konstrukce suché výstavby |  |  |  | 27421
12 | 763 | 763111316 | Příčka ze sádrokartonových desek s nosnou konstrukcí z jednoduchých ocelových profilů UW, CW jednoduše opláštěná deskou standardní A tl. 12,5 mm, příčka tl. 125 mm, profil 100 TI tl. 80 mm, EI 30, Rw 48 dB | m2 | 11 | 752 | 8272
13 | 763 | 763183111 | Výplně otvorů konstrukcí ze sádrokartonových desek montáž stavebního pouzdra posuvných dveří do sádrokartonové příčky s jednou kapsou pro jedno dveřní křídlo, průchozí šířky do 800 mm | kus | 3 | 823 | 2469
14 | 553 | 553316100 | zárubně kovové pouzdra posuvných dveří pouzdra stavební STANDARD síla pouzdra 100 mm standardní rozměry - čistý průchod 1970 mm S700-060 600 mm | kus | 3 | 5560 | 16680
|  | 766 | Konstrukce truhlářské |  |  |  | 15326
15 | 766 | 766660311 | Montáž dveřních křídel dřevěných nebo plastových posuvných dveří do pouzdra zděné příčky s jednou kapsou jednokřídlových, průchozí šířky do 800 mm | kus | 2 | 763 | 1526
16 | 611 | 611116050 | okna a dveře balkonové celodřevěné Eurookna Dasoto okna dřevěná - smrk napojovaný sklopné jednokřídlové S - klika nahoře 90 x 120 cm EURO | kus | 2 | 6900 | 13800
|  | 771 | Podlahy z dlaždic |  |  |  | 25934
17 | 771 | 771541112 | Montáž podlah z obkladaček hutných nebo polohutných kladených do malty švédské desky vel. 292 x 146 x 32,5 mm | m2 | 14 | 601 | 8414
18 | 597 | 597615000 | obkládačky a dlaždice keramické dlažba keramická pálená rustikální CARRE 6 20 x 20 x 6 | m2 | 14 | 1010 | 14140
19 | 771 | 771541810 | Demontáž podlah z obkladaček hutných nebo polohutných kladených do malty | m2 | 10 | 93 | 930
20 | 771 | 771990111 | Vyrovnání podkladní vrstvy samonivelační stěrkou tl. 4 mm, min. pevnosti 15 MPa | m2 | 14 | 175 | 2450
|  | 775 | Podlahy skládané (parkety, vlysy, lamely aj.) |  |  |  | 19041
21 | 775 | 775413125 | Montáž podlahového soklíku nebo lišty obvodové (soklové) dřevěné bez základního nátěru lišty ze dřeva tvrdého nebo měkkého, v přírodní barvě zaklapnuté | m | 30 | 34.7 | 1041
22 | 614 | 614357410 | výrobky dřevařské pro výrobu stavebních hmot a pro stavebnictví podlážky lešeňové z jehličnatého řeziva rozměr 50x150 cm | kus | 30 | 245 | 7350
23 | 775 | 775541111 | Montáž podlah plovoucích z velkoplošných lamel dýhovaných a laminovaných bez podložky, spojovaných lepením v drážce šířka dílce přes 100 do 150 mm | m2 | 30 | 206 | 6180
24 | 611 | 611911200 | obložení dřevěné palubky obkladové - bez povrchové úpravy - provedení na pero a drážku - cena za m2 vč. pera - délka 2,4 - 5 m - balené ve fólii dřevina smrk profil klasický tl. x š (mm) jakost 12,5 x 96 A/B | m2 | 30 | 149 | 4470
|  | 781 | Dokončovací práce - obklady keramické |  |  |  | 61950.9
25 | 781 | 781441124 | Montáž obkladů vnitřních stěn z obkladaček a dekorů (listel) hutných nebo polohutných kladených do malty z obkladaček přes 25 do 35 ks/m2 | m2 | 56 | 516 | 28896
26 | 597 | 597611100 | obkládačky a dlaždice keramické koupelny - RAKO dlaždice formát 33,3 x 33,3 x 0,8 cm (bílé i barevné) ALLEGRO I.j. | m2 | 58.24 | 510 | 29702.4
|  |  | 56 * 1,04 |  | 58.24
27 | 781 | 781441810 | Demontáž obkladů z obkladaček hutných nebo polohutných kladených do malty | m2 | 45 | 74.5 | 3352.5
|  | 784 | Dokončovací práce - malby |  |  |  | 16650
28 | 784 | 784402801 | Odstranění maleb oškrabáním v místnostech výšky do 3,80 m | m2 | 500 | 14.5 | 7250
29 | 784 | 784453611 | Malby z malířských směsí PRIMALEX tekutých hlinkových dvojnásobné tónované v místnostech výšky do 3,80 m | m2 | 500 | 18.8 | 9400
|  |  | Celkem |  |  |  | 189999.22