## List1
| popis | jednotka | množství
Vnitřní vodovod
722171213R00 | Potrubí z PE, D 32/4,4 mm | m | 18
722172411R00 | Potrubí z PPR Wavin, D 20/2,2 mm | m | 48
722172412R00 | Potrubí z PPR Wavin, D 25/2,3 mm | m | 30
722181111R00 | Ochrana potrubí plstěnými pásy do DN 20 | m | 48
722181113R00 | Ochrana potrubí plstěnými pásy DN 25 | m | 30
722190402R00 | Vyvedení a upevnění výpustek | kus | 12
722280106R00 | Tlaková zkouška vodovodního potrubí DN32 | m | 78
Vnitřní kanalizace
721176115R00 | Potrubí HT odpadní svislé DN 100 x 2,7 mm | m | 12
721176114R00 | Potrubí HT odpadní svislé DN 70 x 1,9 mm | m | 4
721176103R00 | Potrubí HT připojovací DN 50 x 1,8 mm | m | 5
721176102R00 | Potrubí HT připojovací DN 40 x 1,8 mm | m | 10
721194104R00 | Vyvedení a uchycení odpadních výpustek | kus | 12
721223423R00 | Vpusť podlahová se zápachovou uzávěrkou | kus | 2
721273150R00 | Hlavice ventilační přivětrávací HL900 | kus | 1