## 7. Zadání s výkazem výměr - na
Zadání s výkazem výměr
Stavba: |  | Stavební úpravy a přístavba rodinného domu
Objekt: |  | Zemní a pomocné práce |  |  | JKSO: | 803 61
[5 empty] | Datum: | 12.7.2013
P.Č. | KCN | Kód položky | Zkrácený popis | MJ | Výměra | Cena jednotková | Cena celkem
Práce a dodávky M
|  | 46-M | Zemní a pomocné práce při externích montážních pracích
1 | 946 | 460010024 | Vytyčení trasy kabelového vedení v zastavěném prostoru | km | 0.07
2 | 946 | 460010025 | Vytyčení trasy inženýrských sítí v zastavěném prostoru | km | 0.07
3 | 946 | 460200154 | Hloubení kabelové rýhy š. 35 cm, hl. 70 cm, v hornině tř. 4 | m | 70
4 | 946 | 460421182 | Obsyp chráničky pískem a zakrytí folií š. 33 cm | m | 22
5 |  | pc001 | fólie výstražná z PVC š. 33 cm | m | 22
6 | 946 | 460560154 | Zásyp rýhy š. 35 cm, hl. 70 cm, z horniny tř. 4 | m | 70
7 | 946 | 460680161 | Vybourání otvoru - zdivo cihelné - do 0,0225 m2, tl. do 15 cm | kus | 20
8 | 946 | 460680162 | Vybourání otvorů - zdivo cihelné - do 0,0225 m2, tl. do 30 cm | kus | 7
9 | 946 | 460680163 | Vybourání otvoru - zdivo cihelné - do 0,0225 m2, tl. do 45 cm | kus | 8
10 | 946 | 460680302 | Vybourání otvorů ve stropech - plochy do 0,09 m2, tl. do 20 cm | kus | 16
11 | 946 | 460680452 | Vysekání kapes pro krabice - zdivo cihelné, vel. 10x10x8 cm | kus | 120
12 | 946 | 460680453 | Vysekání kapes pro krabice - zdivo cihelné, vel.15x15x10 cm | kus | 36
13 | 946 | 460680531 | Vysekání rýhy - strop, hl. do 3 cm a š. do 3 cm | m | 25
14 | 946 | 460680581 | Vysekání rýhy - zdivo cihelné - hl. do 3 cm a š. do 3 cm | m | 65
15 | 946 | 460680583 | Vysekání rýhy - zdivo cihelné - hl. do 3 cm a š. do 7 cm | m | 130
16 | 946 | 460680585 | Vysekání rýhy - zdivo cihelné - hl. do 3 cm a š. do 15 cm | m | 30
17 | 946 | 460690031 | Osazení hmoždinky vč. vyvrtání - stěna cihelná - D do 8 mm | kus | 48
18 | 562 | 562810840 | hmoždinka HL 8 | kus | 48
19 | 946 | 460690061 | Osazení hmoždinek vč. vyvrtání - strop cihelný - D do 8 mm | kus | 14
20 | 562 | 562810840 | hmoždinka HL 8 | kus | 14
21 | 946 | 460710001 | Vyplnění a omítnutí rýhy ve stropě - hl. do 3 cm a š. do 3 cm | m | 25
22 | 946 | 460710031 | Vyplnění a omítnutí rýhy ve stěně - hl. do 3 cm a š. do 3 cm | m | 65
23 | 946 | 460710033 | Vyplnění a omítnutí rýhy ve stěně - hl. do 3 cm a š. do 7 cm | m | 130
24 | 946 | 460710035 | Vyplnění a omítnutí rýhy ve stěně - hl. do 3 cm a š. do 15 cm | m | 30
25 | R | PPV | Podíl přidružených výkonů | %
Celkem