## List1
Položkový rozpočet
akce: Stavební úpravy bytové jednotky 3+1
|  | stavebník | SMJ Petr Konečný a Irena Konečná
Ozn | Název položky |  |  | Množství | MJ | cena
Demontáž
1 | demontáž sociálního zázemí + zát. rozvodů |  |  | 1 | ks
2 | demontáž kuchyňské linky + zát. Rozvodů |  |  | 1 | ks
3 | demontáž skříně |  |  | 1 | ks
4 | demontáž plechových zárubní |  |  | 3 | ks
5 | demontáž umakartu + k-ce jádra |  |  | 1 | ks
6 | demontáž dřevěné příčky |  |  | 1 | ks
Bourací práce
7 | vybourání nenosného panelu (kuchyň) + odřez |  |  | 1.7 | m2
8 | vybourání nenosného panelu (zádveří) + odřez |  |  | 4.9 | m2
9 | stržení pochozích vrstev - dle PD |  |  | 58 | m2
10 | oškrabání a očištění stěn a stropu z 30% |  |  | 153 | m2
(19+26 x2,6) - (3x1.52)-1,6 -(2x2,7) + 22+25
11 | vysekání rýh a prostupů |  |  | 55 | bm
20+10+10
12 | vysekání stávajících obkladů |  |  | 6 | m2
0,6*1 + 2,7*2
Přesun hmot a likvida suti
13 | svislý přesun a vodorovný přesun |  |  | 2.6 | t
14 | přistavěný kontejnér |  |  | 2 | dny
15 | poplatky za suť |  |  | 2 | t
Zednické práce
16 | Ytong příčka tl.150mm + lepidlo + broušení |  |  | 5.2 | m2
2*2,6
17 | Ytong příčka tl.100mm + lepidlo + broušení |  |  | 16.2 | m2
4+2,2,*2,6
18 | zesílená konstrukce pod strop |  |  | 1 | ks
19 | konstrukce stěny WC |  |  | 1 | ks
20 | záklop sádr.desky - bíli |  |  | 3.9 | m2
21 | záklop WC - bíli |  |  | 1 | m2
22 | záklop WC - zelený |  |  | 1 | m2
23 | konstrukce + zaklop (podhled) WC a koupelna |  |  | 7 | m2
24 | zvýšení podlahy - dřevěný rošt, osb desk |  |  | 3.5 | m2
25 | hydroizolační nátěr *2 |  |  | 13.5 | m2
3,5+10
26 | penetrace stěn |  |  | 200 | m2
(19+12+10+6+13)*2,6 +8,6+21+8,1+4,6+1,8
27 | perlinka + lepící šterkový tmel + zabroušení +roh.liš. |  |  | 28.5 | m2
(4,8+1,8+3,9*0.5) + 4+5,7+3,5
28 | zapravení drážek a prostupů |  |  | 55 | bm
29 | interiérová omítka + zapravení |  |  | 185 | m2
(19+12+10+6+13)*2,6 +8,6+21+8,1+4,6+1,8 + 10 - 25
30 | malba x2 bílá |  |  | 185 | m2
31 | nátěr radiátoru |  |  | 2 | ks
32 | dřevěná příčka v.1,2m |  |  | 1 | ks
33 | obklad v koupelně v.2000mm + lišta + spar.hm |  |  | 20 | m2
10*2
34 | obklad na WC + lišty + spár.hm |  |  | 4.5 | m2
3*1,5
35 | ker.dlažba + spár.hm. |  |  | 6.8 | m2
36 | plovoucí podlaha + lišty + mirelon 2mm |  |  | 52 | m2
14+8+9+21
37 | obložkové zarubně + dveř.křídla |  |  | 4 | ks
39 | posuvné dveře + příslušnství |  |  | 2 | ks
vodovod a splašková kanalizace
40 | geberit + příslušenství |  |  | 1 | ks
41 | stěna sprchového koutu |  |  | 1 | ks
42 | vpůsť + baterie s růžicí ke sprchovému koutu |  |  | 1 | ks
43 | rohová vana |  |  | 1 | ks
44 | bateri+ sifon |  |  | 1 | ks
45 | umavadlo + baterie + syfon |  |  | 1 | ks
46 | (rozvody vodovodu a spl.kanalizace materiál) |  |  | 1 | ks
47 | kompletace |  |  | 1 | ks
elektro
48 | kompletní elektro, rozvody v mědi, svítidla, zás. |  |  | 1 | ks
kuchyňská linka
49 | kuchynšnká linka bez vybavení |  |  | 1 | ks
50 | ele.varná deska |  |  | 1 | ks
51 | el. trouba |  |  | 1 | ks
52 | dřez, sifon, baterie |  |  | 1 | ks
celkem bez DPH | [5 empty] | 0
DPH 21%
celkem s DPH | [5 empty] | 0
zpracováno dne 5.2.2014
Lukáč Pavel